## BOM_RC-Gamepad-Dongle V0.1_RC-G
No. | Quantity | Comment | Designator | Footprint | Value | Manufacturer Part | Manufacturer | Supplier Part | Supplier
1 | 2 | 22pF | C1,C2 | C0603 | 22pF | CC0603JRNPO9BN220 | YAGEO(国巨) | C105620 | LCSC
2 | 3 | 100nF | C3,C5,C8 | C0603 | 100nF | CGA0603X7R104K500JT | HRE(芯声) | C6119867 | LCSC
3 | 3 | 1uF | C4,C6,C7 | C0402 | 1uF | CL05A105KP5NNNC | SAMSUNG(三星) | C14445 | LCSC
4 | 1 | SMD0805B050TF | F1 | F0805 |  | SMD0805B050TF | Brightking(君耀电子) | C269104 | LCSC
5 | 2 | SM03B-SRSS-TB(LF)(SN) | iBus,sBus | CONN-SMD_SM03B-SRSS-TB-LF-SN-P |  | SM03B-SRSS-TB(LF)(SN) | JST | C160403 | LCSC
6 | 1 | WS2812B-B/T | Mode | LED-SMD_4P-L5.0-W5.0-TL_WS2812B-B |  | WS2812B-B/T | worldsemi | C2761795 | LCSC
7 | 3 | XL-1608UYC-06 | PWR,RX,TX | LED0603-RD-YELLOW |  | XL-1608UYC-06 | XINGLIGHT(成兴光) | C965802 | LCSC
8 | 1 | 2N7002K-7 | Q1 | SOT-23_L2.9-W1.3-P1.90-LS2.4-BR |  | 2N7002K-7 | DIODES(美台) | C85047 | LCSC
9 | 2 | 22Ω | R1,R2 | R0603 | 22Ω | 0603WAF220JT5E | UNI-ROYAL(厚声) | C23345 | LCSC
10 | 5 | 10kΩ | R3,R6,R7,R8,R9 | R0603 | 10kΩ | FRC0603J103 TS | FOJAN(富捷) | C2930027 | LCSC
11 | 4 | 330Ω | R4,R5,R10,R11 | R0402 | 330Ω | FRC0402J331 TS | FOJAN(富捷) | C2906929 | LCSC
12 | 1 | SK12D07VG5 | SW1 | SW-TH_SK12D07VG5-1 |  | SK12D07VG5 | SHOU HAN(首韩) | C431548 | LCSC
13 | 1 | ATMEGA32U4-AU | U1 | QFP-44_L10.0-W10.0-P0.80-LS13.2-BL |  | ATMEGA32U4-AU | MICROCHIP(美国微芯) | C44854 | LCSC
14 | 1 | AM90 | USB1 | USB-AM-TH_AM90 |  | AM90 | SHOU HAN(首韩) | C404965 | LCSC
15 | 1 | 16MHz | X1 | OSC-SMD_4P-L5.0-W3.2-BL | 16MHz | XVHCELNANF-16MHZ | TAITIEN(泰艺电子) | C242216 | LCSC